## Krycí list rozpočtu Elektroinšt
KRYCÍ LIST ROZPOČTU
| Názov stavby |  |  | REKONŠTRUKCIA A MODERNIZÁCIA V BUDOVE MATERSKEJ ŠKOLY DULOVA VES | [8 empty] | JKSO
| Názov objektu |  |  | Elektroinštalácia | [8 empty] | EČO
[13 empty] | Miesto | Dulova Ves
[13 empty] | IČO | IČ DPH
| Objednávateľ |  |  | Obec Dulova Ves
| Projektant |  |  | ELIPRO, s.r.o. | [8 empty] | 46214674 | SK2023314700
Zhotoviteľ
Spracoval
|  |  |  | Rozpočet číslo | [8 empty] | Dňa
Merné a účelové jednotky
Počet |  |  |  | Náklady / 1 m.j. | Počet |  |  | Náklady / 1 m.j. | Počet |  |  |  |  | Náklady / 1 m.j.
|  |  | 0 | 0 |  |  | 0 | 0 |  |  |  |  | 0 |  | 0
|  |  |  | Rozpočtové náklady v |  |  |  | EUR
A |  | Základné rozp. náklady |  |  | B |  | Doplnkové náklady |  | C |  | Vedľajšie rozpočtové náklady
1 | HSV |  | Dodávky | 0 | 8 | Práca nadčas |  | 0 | 13 | GZS |  |  |  |  | 0
2 |  |  | Montáž | 0 | 9 | Bez pevnej podl. |  | 0 | 14 | Projektové práce |  |  |  |  | 0
3 | PSV |  | Dodávky | 0 | 10 | Kultúrna pamiatka |  | 0 | 15 | Sťažené podmienky |  |  |  |  | 0
4 |  |  | Montáž | 0 | 11 |  |  | 0 | 16 | Vplyv prostredia |  |  |  |  | 0
5 | "M" |  | Dodávky | 0 |  |  |  |  | 17 | Iné VRN |  |  |  |  | 0
6 |  |  | Montáž | 0 |  |  |  |  | 18 | VRN z rozpočtu |  |  |  |  | 0
7 | ZRN (r. 1-6) |  |  | 0 | 12 | DN (r. 8-11) |  |  | 19 | VRN (r. 13-18) |  |  |  |  | 0
20 | HZS |  |  | 0 | 21 | Kompl. činnosť |  | 0 | 22 | Ostatné náklady |  |  |  |  | 0
Projektant | [8 empty] | D |  | Celkové náklady
[9 empty] | 23 | Súčet 7, 12, 19-22 |  |  |  |  | 0
Dátum a podpis |  |  |  |  | Pečiatka |  |  |  | 24 | DPH | 20 | % z | 2426.29 |  | 0
Objednávateľ | [8 empty] | 25 | Cena s DPH (r. 23-24) |  |  |  |  | 0
Dátum a podpis |  |  |  |  | Pečiatka |  |  |  | E |  | Prípočty a odpočty
Zhotoviteľ | [8 empty] | 26 | Dodávky zadávateľa |  |  |  |  | 0
[9 empty] | 27 | Kĺzavá doložka |  |  |  |  | 0
Dátum a podpis |  |  |  |  | Pečiatka |  |  |  | 28 | Zvýhodnenie + - |  |  |  |  | 0

## Zadanie Elektroinštalácia
ZADANIE
Stavba: |  | REKONŠTRUKCIA A MODERNIZÁCIA V BUDOVE MATERSKEJ ŠKOLY DULOVA VES
Objekt: |  | Elektroinštalácia
Objednávateľ: |  | Obec Dulova Ves
Zhotoviteľ: |  |  |  |  | Spracoval:
Miesto: |  | Dulova Ves |  |  | Dátum:
Č. | KCN | Kód položky | Skrátený popis | MJ | Množstvo celkom | Cena jednotková | Cena celkom
1 | 2 | 3 | 4 | 5 | 6 | 7 | 8
|  | HSV | Práce a dodávky HSV
|  | 6 | Úpravy povrchov, podlahy, osadenie |  |  |  | 0
1 | 014 | 612403399 | Hrubá výplň rýh na stenách akoukoľvek maltou, akejkoľvek šírky ryhy | m2 | 3 |  | 0
|  | 9 | Ostatné konštrukcie a práce-búranie |  |  |  | 0
2 | 013 | 971038141 | Vybúranie otvoru v murive z tvárnic veľ. profilu do 60 mm hr.do 300 mm, -0,00100t | ks | 4 |  | 0
3 | 013 | 971038151 | Vybúranie otvoru v murive z tvárnic veľ. profilu do 60 mm hr.do 450 mm, -0,00200t | ks | 2 |  | 0
4 | 013 | 971038241 | Vybúranie otvoru v murive z tvárnic veľ. plochy do 0, 0225 m2 hr.do 300 mm, -0,00800t | ks | 1 |  | 0
5 | 013 | 974031121 | Vysekanie rýh v akomkoľvek murive tehlovom na akúkoľvek maltu do hĺbky 30 mm a š. do 30 mm, -0,00200 t | m | 40 |  | 0
6 | 013 | 974031122 | Vysekanie rýh v akomkoľvek murive tehlovom na akúkoľvek maltu do hĺbky 30 mm a š. do 70 mm, -0,00400 t | m | 5 |  | 0
|  | M | Práce a dodávky M
|  | 21-M | Elektromontáže |  |  |  | 0
7 | 921 | 210010102 | Lišta elektroinštalačná z PH typ L 40, uložená pevne, preťahovacia | m | 5 |  | 0
8 | 345 | 3451206200 | Lišta L 40 | m | 5 |  | 0
9 | 921 | 210100001 | Ukončenie vodičov v rozvádzač. vrátane zapojenia a vodičovej koncovky do 2.5 mm2 | ks | 20 |  | 0
10 | 921 | 210100002 | Ukončenie vodičov v rozvádzač. vrátane zapojenia a vodičovej koncovky do 6 mm2 | ks | 5 |  | 0
11 | 921 | 210110001 | Jednopólový spínač - radenie 1, nástenný pre prostredie obyčajné alebo vlhké vrátane zapojenia | ks | 1 |  | 0
12 | 345 | 3450201320 | Prepínač r.1, IP44, zapustený (napr.3558A-06940B) | ks | 1 |  | 0
13 | 921 | 210110041 | Spínače polozapustené a zapustené vrátane zapojenia jednopólový - radenie 1 | ks | 2 |  | 0
14 | 345 | 3450201270 | Spínač r.1, IP20 zapustený (napr.3557G-C01340B1) | ks | 2 |  | 0
15 | 921 | 210110045 | Spínač polozapustený a zapustený vrátane zapojenia stried.prep.- radenie 6 | ks | 2 |  | 0
16 | 345 | 3450201520 | Prepínač r.6, IP20 zapustený (napr.3557G-C06340B1) | ks | 2 |  | 0
17 | 921 | 210110046 | Spínač polozapustený a zapustený vrátane zapojenia krížový prep.- radenie 7 | ks | 1 |  | 0
18 | 345 | 3450201620 | Prepínač r.7, IP20 zapustený (napr.3557G-C07340B1) | ks | 1 |  | 0
19 | 921 | 210110082 | Sporáková prípojka typ 39563 - 23C, pre zapustenú montáž vrátane tlejivky | ks | 1 |  | 0
20 | 345 | 3450663620 | Šporáková prípojka zapustená (napr. 3536N-C03252 12) | ks | 1 |  | 0
21 | 921 | 210111011 | Domová zásuvka polozapustená alebo zapustená vrátane zapojenia 10/16 A 250 V 2P + Z | ks | 5 |  | 0
22 | 345 | 3450317700 | Zásuvka 2P+E, IP22, zapustená (5518G-C02349B1) | ks | 5 |  | 0
23 | 921 | 210111021 | Domová zásuvka v krabici obyč. alebo do vlhka, vrátane zapojenia 10/16 A 250 V 2P + Z | ks | 13 |  | 0
24 | 345 | 3450329900 | Zásuvka 2P+E, IP44, zapustená (napr.5518A-2999B) | ks | 13 |  | 0
25 | 921 | 210190000 | Montáž oceľolechovej rozvodnice do váhy 5 kg | ks | 1 |  | 0
26 |  | EP | Prípojnica poteciálového vyrovnania - 5015650 - 1801 VDE | ks | 1 |  | 0
27 | 921 | 210190001 | Montáž oceľolechovej rozvodnice do váhy 20 kg | ks | 1 |  | 0
28 |  | RP1 | Rozvádzač RP1 | kpl | 1 |  | 0
29 | 921 | 210220321 | Svorka na potrub."Bernard" vrát. pásika(bez vodiča a prípoj. vodiča) | ks | 5 |  | 0
30 | 354 | 3540201700 | Svorka BARNARD+ medený pásik dĺžky 750mm | ks | 5 |  | 0
31 | 921 | 210290751 | Montáž motorického spotrebiča, ventilátora do 1.5 kW | ks | 1 |  | 0
32 |  | AZWC100 | Ventilátor odťahový do 2,5kW, 230V | ks | 1 |  | 0
33 | 921 | 210800004 | Vodič medený uložený pod omietkou CYY 6 | m | 50 |  | 0
34 | 341 | 3410950900 | Káble flexibilné medené H 07 V-U 6,0 zelenožlté | m | 50 |  | 0
35 | 921 | 210800160 | Kábel medený uložený pevne CYKY 450/750 V 5x4 | m | 10 |  | 0
36 | 341 | 3410350099 | CYKY 5x4 Kábel pre pevné uloženie, medený STN | m | 12 |  | 0
37 | 921 | 210800226 | Vodič medený uložený pod omietkou CYKY 450/750 V 3x1,5mm2 | m | 80 |  | 0
38 | 341 | 3410350085 | CYKY 3x1,5 Kábel pre pevné uloženie, medený STN | m | 80 |  | 0
39 | 921 | 210800227 | Vodič medený uložený pod omietkou CYKY 450/750 V 3x2,5mm2 | m | 80 |  | 0
40 | 341 | 3410350086 | CYKY 3x2,5 Kábel pre pevné uloženie, medený STN | m | 80 |  | 0
41 | 921 | 210800238 | Vodič medený uložený pod omietkou CYKY 450/750 V 5x1,5mm2 | m | 17 |  | 0
42 | 341 | 3410350097 | CYKY 5x1,5 Kábel pre pevné uloženie, medený STN | m | 15 |  | 0
43 | 341 | 3410351115 | H05RR-F 5x1,5 Gumený kábel a vodič harmonizovaný | m | 2 |  | 0
44 | 922 | 220260022 | Škatuľa KP 68 pod omietku, vrátane vysekania lôžka,zhotovenie otvorov,bez svoriek a zapojenia vodičov | ks | 30 |  | 0
45 | 341 | 3410300439 | Krabica univerzálna šedá KPR 68 KA | ks | 30 |  | 0
46 | 922 | 220300921 | Svorkovnice do krabíc, montáž svorkovnice,zapojenie vodičov na svorky, označenie vodiča | ks | 50 |  | 0
47 | 345 | 3450644899 | Svorka WAGO 2x 0,5-2,5 | ks | 20 |  | 0
48 | 345 | 3450644900 | Svorka WAGO 3x 0,5-2,5 | ks | 20 |  | 0
49 | 345 | 3450645100 | Svorka WAGO 5x 0,5-2,5 | ks | 10 |  | 0
50 | R | SV A | Montáž svietidla A | ks | 5 |  | 0
51 |  | SV A | A - Svietidlo, vr.sv.zdroja a príslušenstva - žiarivkové prisadené 2x49W, min. IP44 | ks | 5 |  | 0
52 | R | SV B | Montáž svietidla B | ks | 2 |  | 0
53 |  | SV B | B - Svietidlo, vr.sv.zdroja a príslušenstva - pridasené žiarivkové max 60W | ks | 2 |  | 0
54 | R | SV C | Montáž svietidla C | ks | 3 |  | 0
55 |  | SV C | C - Svietidlo, vr.sv.zdroja a príslušenstva - nástenné, max.60W, IP44 | ks | 3 |  | 0
56 | R | MD | Mimostavenisková doprava | % | 6 |  | 0
57 | R | MV | Murárske výpomoci | % | 1 |  | 0
58 | R | PD | Presun dodávok | % | 1 |  | 0
59 | R | PM | Podružný materiál | % | 3 |  | 0
60 | R | PPV | Podiel pridružených výkonov | % | 1 |  | 0
|  | 22-M | Montáže oznam. a zabezp. zariadení |  |  |  | 0
61 | 922 | 220261622 | Osadenie príchytky, vyvŕtanie diery,zatlačenie príchytky do otvoru,v tehlovom murive D 8 mm | ks | 100 |  | 0
62 | 345 | 3451100055 | Úchytka hmoždinková pre štahovacie pásky s páskou | ks | 100 |  | 0
63 | R | MV | Murárske výpomoci | % | 1 |  | 0
64 | R | PM | Podružný materiál | % | 3 |  | 0
65 | R | PPV | Podiel pridružených výkonov | % | 1 |  | 0
|  | OST | Ostatné |  |  |  | 0
66 | HZS | HZS001111 | Demontáž existujúcej elektroinštalácie | hod | 5 |  | 0
67 | R | HZS001113 | Príprava a odborné preskúšanie | hod | 2 |  | 0
68 | HZS | HZS001114 | Ostatné elektroinštalačné práce | hod | 5 |  | 0
69 | HZS | HZS001115 | OPaOS VTZ E (revízia) a vypracovanie správy | kpl. | 1 |  | 0
|  |  | Celkom |  |  |  | 0