## Krycí list
KRYCÍ LIST ROZPOČTU
| Názov stavby |  |  | Rekonštrukcia a modernizácia kuchyne v budove Materskej školy Dulova Ves | [8 empty] | JKSO
| Kód stavby |  |  | 032
| Názov objektu |  |  | SO 01 - Materská škola, vlastný objekt | [8 empty] | EČO
| Kód objektu |  |  | 037
| Názov časti |  |  | Zdravotechnika | [8 empty] | Miesto
Kód časti
Názov podčasti
Kód podčasti
[13 empty] | IČO | DIČ
Objednávateľ
Projektant
Zhotoviteľ
|  |  |  | Rozpočet číslo | Spracoval | [7 empty] | Dňa
Merné a účelové jednotky
Počet |  |  |  | Náklady / 1 m.j. | Počet |  |  | Náklady / 1 m.j. |  | Počet |  |  |  | Náklady / 1 m.j.
|  |  | 0 | 0 |  |  | 0 | 0 |  |  |  |  | 0 |  |  | 0
|  |  |  | Rozpočtové náklady v |  |  |  | EUR
A |  | Základné rozp. náklady |  |  | B |  | Doplnkové náklady |  |  | C |  | Vedľajšie rozpočtové náklady
1 | HSV |  | Dodávky | 0 | 8 | Práca nadčas |  | 0 |  | 13 | Zariadenie staveniska |  |  | 20 | % | 0
2 |  |  | Montáž | 0 | 9 | Bez pevnej podl. |  | 0 |  | 14 | Mimostav. doprava |  |  | 20 | % | 0
3 | PSV |  | Dodávky | 0 | 10 | Kultúrna pamiatka |  | 0 |  | 15 | Územné vplyvy |  |  | 20 | % | 0
4 |  |  | Montáž | 0 | 11 |  |  | 0 |  | 16 | Prevádzkové vplyvy |  |  | 20 | % | 0
5 | "M" |  | Dodávky | 0 | [5 empty] | 17 | Ostatné |  |  | 20 | % | 0
6 |  |  | Montáž | 0 | [5 empty] | 18 | VRN z rozpočtu |  |  |  |  | 0
7 | ZRN (r. 1-6) |  |  | 0 | 12 | DN (r. 8-11) |  | 0 |  | 19 | VRN (r. 13-18) |  |  |  |  | 0
20 | HZS |  |  | 0 | 21 | Kompl. činnosť |  | 0 | 20 | 22 | Ostatné náklady |  |  |  |  | 0
Projektant | [9 empty] | D |  | Celkové náklady
[10 empty] | 23 | Súčet 7, 12, 19-22 |  |  |  |  | 0 | 0
Dátum a podpis |  |  |  |  | Pečiatka |  |  |  |  | 24 | 20 | % | 0 | DPH |  | 0 | 0
Objednávateľ | [9 empty] | 25 | 20 | % | 0 | DPH |  | 0 | 0
[10 empty] | 26 | Cena s DPH (r. 23-25) |  |  |  |  | 0
Dátum a popis |  |  |  |  | Pečiatka |  |  |  |  | E |  | Prípočty a odpočty
Zhotoviteľ | [9 empty] | 27 | Dodávky objednávateľa |  |  |  |  | 0
[10 empty] | 28 | Kĺzavá doložka |  |  |  |  | 0
Dátum a podpis |  |  |  |  | Pečiatka |  |  |  |  | 29 | Zvýhodnenie + - |  |  |  |  | 0

## Rekapitulácia
REKAPITULÁCIA ROZPOČTU
Stavba: | Rekonštrukcia a modernizácia kuchyne v budove Materskej školy Dulova Ves
Objekt: | SO 01 - Materská škola, vlastný objekt
Časť: | Zdravotechnika
JKSO:
Objednávateľ:
Zhotoviteľ:
Dátum:
Kód | Popis | Cena celkom | Hmotnosť celkom | Suť celkom
1 | 2 | 3 | 4 | 5
HSV | Práce a dodávky HSV | 0 | 0 | 0.572
9 | Ostatné konštrukcie a práce-búranie | 0 | 0 | 0.572
PSV | Práce a dodávky PSV | 0 | 0.1278 | 0.01946
713 | Izolácie tepelné | 0 | 0.0053136 | 0
721 | Zdravotech. vnútorná kanalizácia | 0 | 0.0399 | 0
722 | Zdravotechnika - vnútorný vodovod | 0 | 0.04546 | 0
725 | Zdravotechnika - zariaď. predmety | 0 | 0.03713 | 0.01946
| Celkom | 0 | 0.1278 | 0.59146

## Zadanie
ROZPOČET
Stavba: |  | Rekonštrukcia a modernizácia kuchyne v budove Materskej školy Dulova Ves
Objekt: |  | SO 01 - Materská škola, vlastný objekt
Časť: |  | Zdravotechnika
JKSO:
Objednávateľ:
Zhotoviteľ:
Dátum:
P.Č. | TV | KCN | Kód položky | Popis | MJ | Množstvo celkom | Cena celkom | Hmotnosť | Hmotnosť celkom | Hmotnosť sute | Hmotnosť sute celkom | Sadzba DPH | Typ položky | Úroveň | Dodávateľ
1 | 2 | 3 | 4 | 5 | 6 | 7 | 9 |  |  |  |  | 10 | 11 | 12 | 11
| D |  | HSV | Práce a dodávky HSV |  |  | 0 |  | 0 |  | 0.572 |  |  | 0
| D |  | 9 | Ostatné konštrukcie a práce-búranie |  |  | 0 |  | 0 |  | 0.572 |  |  | 1
1 | K | 013 | 973042241 | Vysekanie v murive betónovom kapsy plochy do 0, 10 m2, hĺbky do 150 mm, -0,01800t | ks | 6 | 0 | 0 | 0 | 0.018 | 0.108 | 20 | 4 | 2
2 | K | 013 | 973042341 | Vysekanie v murive betónovom kapsy plochy do 0, 25 m2, hĺbky do 150 mm, -0,04700t | ks | 4 | 0 | 0 | 0 | 0.047 | 0.188 | 20 | 4 | 2
3 | K | 013 | 974031153 | Vysekávanie rýh v akomkoľvek murive tehlovom na akúkoľvek maltu do hĺbky 100 mm a š. do 100 mm, -0,01800t | m | 9 | 0 | 0 | 0 | 0.018 | 0.162 | 20 | 4 | 2
4 | K | 013 | 974031155 | Vysekávanie rýh v akomkoľvek murive tehlovom na akúkoľvek maltu do hĺbky 100 mm a š. do 200 mm, -0,03800t | m | 3 | 0 | 0 | 0 | 0.038 | 0.114 | 20 | 4 | 2
| D |  | PSV | Práce a dodávky PSV |  |  | 0 |  | 0.1278 |  | 0.01946 |  |  | 0
| D |  | 713 | Izolácie tepelné |  |  | 0 |  | 0.0053136 |  | 0 |  |  | 1
5 | K | 713 | 713482302 | Montaž trubíc MIRELON hr.6 mm, vnút.priemer 22 mm | m | 40 | 0 | 3e-05 | 0.0012 | 0 | 0 | 20 | 16 | 2
6 | K | 713 | 713482303 | Montaž trubíc MIRELON hr.6 mm, vnút.priemer 26 mm | m | 12 | 0 | 3e-05 | 0.00036 | 0 | 0 | 20 | 16 | 2
7 | M | MAT | 2837710200 | Izolácia potrubia- 22/ 6" MIRELON | m | 40.8 | 0 | 4e-05 | 0.001632 | 0 | 0 | 20 | 32 | 2
8 | M | MAT | 2837710300 | Izolácia potrubia- 22/ 9" MIRELON | m | 20.4 | 0 | 5e-05 | 0.00102 | 0 | 0 | 20 | 32 | 2
9 | M | MAT | 2837710600 | Izolácia potrubia- 28/ 9" MIRELON | m | 12.24 | 0 | 9e-05 | 0.0011016 | 0 | 0 | 20 | 32 | 2
| D |  | 721 | Zdravotech. vnútorná kanalizácia |  |  | 0 |  | 0.0399 |  | 0 |  |  | 1
10 | K | 721 | 721170907 | Oprava odpadového potrubia novodurového vsadenie odbočky do potrubia D 75 | ks | 1 | 0 | 0.0005 | 0.0005 | 0 | 0 | 20 | 16 | 2
11 | K | 721 | 721170909 | Oprava odpadového potrubia novodurového vsadenie odbočky do potrubia D 110, D 114 | ks | 1 | 0 | 0.0009 | 0.0009 | 0 | 0 | 20 | 16 | 2
12 | K | 721 | 721171107 | Potrubie z PVC - U odpadové ležaté hrdlové D 75x1, 8 | m | 15 | 0 | 0.00157 | 0.02355 | 0 | 0 | 20 | 16 | 2
13 | K | 721 | 721171109 | Potrubie z PVC - U odpadové ležaté hrdlové D 110x2, 2 | m | 1 | 0 | 0.00163 | 0.00163 | 0 | 0 | 20 | 16 | 2
14 | K | 721 | 721173205 | Potrubie z PVC - U odpadné pripájacie D 50x1, 8 | m | 17 | 0 | 0.00064 | 0.01088 | 0 | 0 | 20 | 16 | 2
15 | K | 721 | 721194105 | Zriadenie prípojky na potrubí vyvedenie a upevnenie odpadových výpustiek D 50x1, 8 | ks | 6 | 0 | 0 | 0 | 0 | 0 | 20 | 16 | 2
16 | K | 721 | 721194107 | Zriadenie prípojky na potrubí vyvedenie a upevnenie odpadových výpustiek D 75x1, 9 | ks | 2 | 0 | 0 | 0 | 0 | 0 | 20 | 16 | 2
17 | K | 721 | 721194109 | Zriadenie prípojky na potrubí vyvedenie a upevnenie odpadových výpustiek D 110x2, 3 | ks | 1 | 0 | 0 | 0 | 0 | 0 | 20 | 16 | 2
18 | K | 721 | 721212402 | Montáž podlahového vpustu, s vodorovným odtokom z PVC DN 75 | ks | 2 | 0 | 0.00046 | 0.00092 | 0 | 0 | 20 | 16 | 2
19 | M | MAT | 2864700125 | Čistiaci kus 90°, D 75, s viečkom O 75 obj.č. 365.451.16.1 GEBERIT | ks | 2 | 0 | 0.00033 | 0.00066 | 0 | 0 | 20 | 32 | 2
20 | M | MAT | 2863120322 | Zápachová uzávierka - vodorovný vtok a výtok 50/56 mm obj.č. 152.045.16.1 GEBERIT | ks | 2 | 0 | 0.00043 | 0.00086 | 0 | 0 | 20 | 32 | 2
21 | K | 721 | 998721101 | Presun hmôt pre vnútornú kanalizáciu v objektoch výšky do 6 m | t | 0.04 | 0 | 0 | 0 | 0 | 0 | 20 | 16 | 2
| D |  | 722 | Zdravotechnika - vnútorný vodovod |  |  | 0 |  | 0.04546 |  | 0 |  |  | 1
22 | K | 721 | 722171213 | Potrubie z plastických hmôt z PE rúrok TPD 71-6571 rad stredne ťažký z rPE D 32/3, 4 | m | 2 | 0 | 0.00043 | 0.00086 | 0 | 0 | 20 | 16 | 2
23 | M | MAT | 000000051452 | PE T kus 32/ 3/4 "/32 | ks | 4 | 0 | 0 | 0 | 0 | 0 | 20 | 32 | 2
24 | M | MAT | 00000006321 | PE prechod FE 32/1" F | ks | 4 | 0 | 0 | 0 | 0 | 0 | 20 | 32 | 2
25 | K | 721 | 722172111 | Potrubie z plastických rúr PP D20/2.8 - PN16, polyfúznym zváraním | m | 20 | 0 | 0.00047 | 0.0094 | 0 | 0 | 20 | 16 | 2
26 | K | 721 | 722172121 | Potrubie z plastických rúr PP D20/3.4 - PN20, polyfúznym zváraním | m | 18 | 0 | 0.00053 | 0.00954 | 0 | 0 | 20 | 16 | 2
27 | K | 721 | 722172122 | Potrubie z plastických rúr PP D25/4.2 - PN20, polyfúznym zváraním | m | 12 | 0 | 0.00076 | 0.00912 | 0 | 0 | 20 | 16 | 2
28 | K | 721 | 722190223 | Prípojka vodovodná z oceľových rúr pre pevné pripojenie DN 25 | súb. | 1 | 0 | 0.00714 | 0.00714 | 0 | 0 | 20 | 16 | 2
29 | K | 721 | 722190401 | Vyvedenie a upevnenie výpustky DN 15 | ks | 12 | 0 | 0 | 0 | 0 | 0 | 20 | 16 | 2
30 | K | 721 | 722190901 | Uzatvorenie alebo otvorenie vodovodného potrubia | ks | 2 | 0 | 0 | 0 | 0 | 0 | 20 | 16 | 2
31 | K | 721 | 722231041 | Montáž armatúry s dvoma závitmi, posúvač klinový G 1/2 | ks | 10 | 0 | 2e-05 | 0.0002 | 0 | 0 | 20 | 16 | 2
32 | M | MAT | 000009878 | Armatury zavit. | sub | 1 | 0 | 0 | 0 | 0 | 0 | 20 | 32 | 2
33 | M | MAT | 0000011141 | Kohut guľovy DN 25 s šrub. v | ks | 2 | 0 | 0 | 0 | 0 | 0 | 20 | 32 | 2
34 | K | 721 | 722231043 | Montáž armatúry s dvoma závitmi, posúvač klinový G 1 | ks | 10 | 0 | 2e-05 | 0.0002 | 0 | 0 | 20 | 16 | 2
35 | K | 721 | 722290226 | Tlaková skúška vodovodného potrubia závitového do DN 50 | m | 50 | 0 | 0.00018 | 0.009 | 0 | 0 | 20 | 16 | 2
| D |  | 725 | Zdravotechnika - zariaď. predmety |  |  | 0 |  | 0.03713 |  | 0.01946 |  |  | 1
36 | K | 721 | 725210821 | Demontážné práce | súb. | 1 | 0 | 0 | 0 | 0.01946 | 0.01946 | 20 | 16 | 2
37 | K | 721 | 725219201 | Montáž umývadla na konzoly, bez výtokovej armatúry | súb. | 1 | 0 | 0.00223 | 0.00223 | 0 | 0 | 20 | 16 | 2
38 | K | 721 | 725319114 | Montáž kuchynských drezov jednoduchých, hranatých, s rozmerom do 1000 x 600 mm, bez výtokových armatúr | súb. | 3 | 0 | 0.00027 | 0.00081 | 0 | 0 | 20 | 16 | 2
39 | M | MAT | 5523134500 | Stôl nerez ,drez antikorový 1100x600x900 | ks | 2 | 0 | 0.006 | 0.012 | 0 | 0 | 20 | 32 | 2
40 | M | MAT | 5523134700 | Stôl nerez ,drez antikorový 900x600x900 | ks | 1 | 0 | 0.006 | 0.006 | 0 | 0 | 20 | 32 | 2
41 | M | MAT | 5523134900 | Drez antikorový 1000 x 600 x 850 - dvojdrez | ks | 2 | 0 | 0.0073 | 0.0146 | 0 | 0 | 20 | 32 | 2
42 | M | MAT | 000002873 | Umyvadlo 550 | ks | 1 | 0 | 0 | 0 | 0 | 0 | 20 | 32 | 2
43 | K | 721 | 725329103 | Montáž kuchynských drezov dvojitých, s dvoma drezmi, alebo okapovým drezom s rozmerom 1110 x 510, bez výtok. armatúr | súb. | 2 | 0 | 0.00031 | 0.00062 | 0 | 0 | 20 | 16 | 2
44 | K | 721 | 725829201 | Montáž batérie umývadlovej a drezovej nástennej pákovej, alebo klasickej | ks | 6 | 0 | 0.00012 | 0.00072 | 0 | 0 | 20 | 16 | 2
45 | M | MAT | 000002819 | Bateria dresova T 507 | ks | 4 | 0 | 0 | 0 | 0 | 0 | 20 | 32 | 2
46 | M | MAT | 00000281215 | Bateria dres. so sprchou150 | ks | 2 | 0 | 0 | 0 | 0 | 0 | 20 | 32 | 2
47 | K | 721 | 725849205 | Montáž batérie sprchovej nástennej, držiak sprchy s nastaviteľnou výškou sprchy | ks | 3 | 0 | 3e-05 | 9e-05 | 0 | 0 | 20 | 16 | 2
48 | K | 721 | 725869302 | Montáž zápachovej uzávierky pre zariaďovacie predmety, umývadlová do D 50 | ks | 4 | 0 | 1e-05 | 4e-05 | 0 | 0 | 20 | 16 | 2
49 | M | MAT | 0000023054 | Sifon umyvad. T 704-50 | ks | 4 | 0 | 0 | 0 | 0 | 0 | 20 | 32 | 2
50 | M | MAT | 0000023084 | Sifon drez. 2x50 | ks | 2 | 0 | 0 | 0 | 0 | 0 | 20 | 32 | 2
51 | K | 721 | 725869313 | Montáž zápachovej uzávierky pre zariaďovacie predmety, drezová do D 50 (pre dva drezy) | ks | 2 | 0 | 1e-05 | 2e-05 | 0 | 0 | 20 | 16 | 2
|  |  |  | Celkom |  |  | 0 |  | 0.1278 |  | 0.59146